## CMEM-Basic_Light
ᵹ | Fuel-to-air mass ratio | 1 | Depot | D | [15 empty] | i | j | dij (meter) | xij | yij
ĸ | Heating value of a typical diesel fuel (kilojoule/gram) | 44 | Customers | C1 | C2 | C3 | C4 | C5 | C6 | C7 | C8 | C9 | C10 | C11 | C12 | C13 | C14 | C15 |  | D | C1 | 40400 | 1 | 2900
ψ | Conversion Factor (gram to liter) | 737 | Nodes | D | C1 | C2 | C3 | C4 | C5 | C6 | C7 | C8 | C9 | C10 | C11 | C12 | C13 | C14 | C15 | D | C2 | 62200 | 0 | 0
λ | ᵹ / ĸ ψ | 3.0838e-05 |  |  | D C15 C15: Total | D | C3 | 58000 | 1 | 2800
k | Engine Friction Factor (kilojoule/rev/liter) | 0.25 | Demand | 2900 | 1100 | 2800 | 1500 | 3000 | 2500 | 2800 | 3000 | 2900 | 2600 | 1400 | 2700 | 3000 | 1800 | 3000 | 37000 | D | C4 | 66400 | 0 | 0
N | Engine Speed (rev/second) | 38.34 | [17 empty] | D | C5 | 64400 | 1 | 3000
V | Engine displacement (liters) | 4.5 | Vehicle capacity | 4000 | D C4 C3: Total capacity | D | C6 | 79100 | 1 | 2500
𝑣 | Average vehicle speed (meter/second) | 16.6667 | Vehicle number | 13 | D C4 C3: 52000 | D | C7 | 82700 | 1 | 2800
ntf | Vehicle Drive Train Efficiency | 0.45 | [17 empty] | D | C8 | 68700 | 1 | 3000
n | Efficiency parameter for diesel engines | 0.45 | Fuel consumption (lt) | 480.2902 | [15 empty] | D | C9 | 67400 | 1 | 4000
γ | 1 / 1000 ntf n | 0.0049383 | [17 empty] | D | C10 | 82200 | 0 | 0
Cd | Coeffficient of aerodynamic drag | 0.6 | [17 empty] | D | C11 | 79800 | 1 | 4000
p | Air density (kg/m3) | 1.2041 | [17 empty] | D | C12 | 86600 | 1 | 2700
A | Frontal surface area (m2) | 7 | [17 empty] | D | C13 | 78000 | 1 | 3000
β | 0,5 Cd pA | 2.5286 | [17 empty] | D | C14 | 76100 | 1 | 3300
g | Gravitational constant (meter/second2) | 9.81 | [17 empty] | D | C15 | 98700 | 1 | 3000
Cr | Coefficient of rolling resistance | 0.01 | [17 empty] | C1 | D | 38400 | 1 | 0
α | g sinΦ + g Cr cosΦ | 0.0981 | [17 empty] | C1 | C2 | 28100 | 0 | 0
w | Curb weight (kg) | 3500 | [17 empty] | C1 | C3 | 23900 | 0 | 0
[20 empty] | C1 | C4 | 32300 | 0 | 0
[20 empty] | C1 | C5 | 30400 | 0 | 0
[20 empty] | C1 | C6 | 45000 | 0 | 0
[20 empty] | C1 | C7 | 48600 | 0 | 0
[20 empty] | C1 | C8 | 34600 | 0 | 0
[20 empty] | C1 | C9 | 33300 | 0 | 0
[20 empty] | C1 | C10 | 48100 | 0 | 0
[20 empty] | C1 | C11 | 45700 | 0 | 0
[20 empty] | C1 | C12 | 52600 | 0 | 0
[20 empty] | C1 | C13 | 45900 | 0 | 0
[20 empty] | C1 | C14 | 42000 | 0 | 0
[20 empty] | C1 | C15 | 64600 | 0 | 0
[20 empty] | C2 | D | 69700 | 1 | 0
[20 empty] | C2 | C1 | 31300 | 0 | 0
[20 empty] | C2 | C3 | 31900 | 0 | 0
[20 empty] | C2 | C4 | 18200 | 0 | 0
[20 empty] | C2 | C5 | 10500 | 0 | 0
[20 empty] | C2 | C6 | 21100 | 0 | 0
[20 empty] | C2 | C7 | 24700 | 0 | 0
[20 empty] | C2 | C8 | 14700 | 0 | 0
[20 empty] | C2 | C9 | 13400 | 0 | 0
[20 empty] | C2 | C10 | 18600 | 0 | 0
[20 empty] | C2 | C11 | 53700 | 0 | 0
[20 empty] | C2 | C12 | 29700 | 0 | 0
[20 empty] | C2 | C13 | 26300 | 0 | 0
[20 empty] | C2 | C14 | 22100 | 0 | 0
[20 empty] | C2 | C15 | 40700 | 0 | 0
[20 empty] | C3 | D | 55900 | 1 | 0
[20 empty] | C3 | C1 | 17500 | 0 | 0
[20 empty] | C3 | C2 | 15000 | 0 | 0
[20 empty] | C3 | C4 | 9000 | 0 | 0
[20 empty] | C3 | C5 | 15700 | 0 | 0
[20 empty] | C3 | C6 | 27400 | 0 | 0
[20 empty] | C3 | C7 | 22900 | 0 | 0
[20 empty] | C3 | C8 | 20000 | 0 | 0
[20 empty] | C3 | C9 | 18600 | 0 | 0
[20 empty] | C3 | C10 | 18000 | 0 | 0
[20 empty] | C3 | C11 | 26800 | 0 | 0
[20 empty] | C3 | C12 | 20600 | 0 | 0
[20 empty] | C3 | C13 | 31300 | 0 | 0
[20 empty] | C3 | C14 | 27400 | 0 | 0
[20 empty] | C3 | C15 | 32600 | 0 | 0
[20 empty] | C4 | D | 66100 | 1 | 0
[20 empty] | C4 | C1 | 27800 | 0 | 0
[20 empty] | C4 | C2 | 20800 | 0 | 0
[20 empty] | C4 | C3 | 7400 | 0 | 0
[20 empty] | C4 | C5 | 11300 | 0 | 0
[20 empty] | C4 | C6 | 27000 | 0 | 0
[20 empty] | C4 | C7 | 24300 | 0 | 0
[20 empty] | C4 | C8 | 15500 | 0 | 0
[20 empty] | C4 | C9 | 18100 | 0 | 0
[20 empty] | C4 | C10 | 11400 | 0 | 0
[20 empty] | C4 | C11 | 17400 | 0 | 0
[20 empty] | C4 | C12 | 14100 | 0 | 0
[20 empty] | C4 | C13 | 25100 | 0 | 0
[20 empty] | C4 | C14 | 27100 | 0 | 0
[20 empty] | C4 | C15 | 32300 | 0 | 0
[20 empty] | C5 | D | 65100 | 1 | 0
[20 empty] | C5 | C1 | 26700 | 0 | 0
[20 empty] | C5 | C2 | 6200 | 0 | 0
[20 empty] | C5 | C3 | 16500 | 0 | 0
[20 empty] | C5 | C4 | 9700 | 0 | 0
[20 empty] | C5 | C6 | 13600 | 0 | 0
[20 empty] | C5 | C7 | 9100 | 0 | 0
[20 empty] | C5 | C8 | 6200 | 0 | 0
[20 empty] | C5 | C9 | 5100 | 0 | 0
[20 empty] | C5 | C10 | 10400 | 0 | 0
[20 empty] | C5 | C11 | 24200 | 0 | 0
[20 empty] | C5 | C12 | 21300 | 0 | 0
[20 empty] | C5 | C13 | 18100 | 0 | 0
[20 empty] | C5 | C14 | 13500 | 0 | 0
[20 empty] | C5 | C15 | 18800 | 0 | 0
[20 empty] | C6 | D | 77200 | 1 | 0
[20 empty] | C6 | C1 | 38800 | 0 | 0
[20 empty] | C6 | C2 | 19000 | 0 | 0
[20 empty] | C6 | C3 | 39400 | 0 | 0
[20 empty] | C6 | C4 | 23600 | 0 | 0
[20 empty] | C6 | C5 | 16800 | 0 | 0
[20 empty] | C6 | C7 | 6000 | 0 | 0
[20 empty] | C6 | C8 | 10400 | 0 | 0
[20 empty] | C6 | C9 | 15800 | 0 | 0
[20 empty] | C6 | C10 | 17600 | 0 | 0
[20 empty] | C6 | C11 | 31100 | 0 | 0
[20 empty] | C6 | C12 | 28100 | 0 | 0
[20 empty] | C6 | C13 | 18700 | 0 | 0
[20 empty] | C6 | C14 | 14600 | 0 | 0
[20 empty] | C6 | C15 | 24600 | 0 | 0
[20 empty] | C7 | D | 76700 | 1 | 0
[20 empty] | C7 | C1 | 38400 | 0 | 0
[20 empty] | C7 | C2 | 17200 | 0 | 0
[20 empty] | C7 | C3 | 29700 | 0 | 0
[20 empty] | C7 | C4 | 17700 | 0 | 0
[20 empty] | C7 | C5 | 11000 | 0 | 0
[20 empty] | C7 | C6 | 5400 | 0 | 0
[20 empty] | C7 | C8 | 4600 | 0 | 0
[20 empty] | C7 | C9 | 9900 | 0 | 0
[20 empty] | C7 | C10 | 11700 | 0 | 0
[20 empty] | C7 | C11 | 25200 | 0 | 0
[20 empty] | C7 | C12 | 22200 | 0 | 0
[20 empty] | C7 | C13 | 12800 | 0 | 0
[20 empty] | C7 | C14 | 8700 | 0 | 0
[20 empty] | C7 | C15 | 13100 | 0 | 0
[20 empty] | C8 | D | 76100 | 1 | 0
[20 empty] | C8 | C1 | 37700 | 0 | 0
[20 empty] | C8 | C2 | 16200 | 0 | 0
[20 empty] | C8 | C3 | 28300 | 0 | 0
[20 empty] | C8 | C4 | 16600 | 0 | 0
[20 empty] | C8 | C5 | 9900 | 0 | 0
[20 empty] | C8 | C6 | 7400 | 0 | 0
[20 empty] | C8 | C7 | 4700 | 0 | 0
[20 empty] | C8 | C9 | 8800 | 0 | 0
[20 empty] | C8 | C10 | 10600 | 0 | 0
[20 empty] | C8 | C11 | 24100 | 0 | 0
[20 empty] | C8 | C12 | 21100 | 0 | 0
[20 empty] | C8 | C13 | 11700 | 0 | 0
[20 empty] | C8 | C14 | 8300 | 0 | 0
[20 empty] | C8 | C15 | 12600 | 0 | 0
[20 empty] | C9 | D | 89200 | 0 | 0
[20 empty] | C9 | C1 | 50800 | 0 | 0
[20 empty] | C9 | C2 | 13600 | 1 | 1100
[20 empty] | C9 | C3 | 23300 | 0 | 0
[20 empty] | C9 | C4 | 9500 | 0 | 0
[20 empty] | C9 | C5 | 7300 | 0 | 0
[20 empty] | C9 | C6 | 13700 | 0 | 0
[20 empty] | C9 | C7 | 11000 | 0 | 0
[20 empty] | C9 | C8 | 6900 | 0 | 0
[20 empty] | C9 | C10 | 5200 | 0 | 0
[20 empty] | C9 | C11 | 19100 | 0 | 0
[20 empty] | C9 | C12 | 16100 | 0 | 0
[20 empty] | C9 | C13 | 11500 | 0 | 0
[20 empty] | C9 | C14 | 15400 | 0 | 0
[20 empty] | C9 | C15 | 19000 | 0 | 0
[20 empty] | C10 | D | 85600 | 1 | 0
[20 empty] | C10 | C1 | 47300 | 0 | 0
[20 empty] | C10 | C2 | 15200 | 0 | 0
[20 empty] | C10 | C3 | 19700 | 0 | 0
[20 empty] | C10 | C4 | 8000 | 0 | 0
[20 empty] | C10 | C5 | 8900 | 0 | 0
[20 empty] | C10 | C6 | 15600 | 0 | 0
[20 empty] | C10 | C7 | 12900 | 0 | 0
[20 empty] | C10 | C8 | 13200 | 0 | 0
[20 empty] | C10 | C9 | 6700 | 0 | 0
[20 empty] | C10 | C11 | 15600 | 0 | 0
[20 empty] | C10 | C12 | 12600 | 0 | 0
[20 empty] | C10 | C13 | 13800 | 0 | 0
[20 empty] | C10 | C14 | 15700 | 0 | 0
[20 empty] | C10 | C15 | 20900 | 0 | 0
[20 empty] | C11 | D | 84500 | 0 | 0
[20 empty] | C11 | C1 | 46100 | 0 | 0
[20 empty] | C11 | C2 | 30800 | 0 | 0
[20 empty] | C11 | C3 | 29700 | 0 | 0
[20 empty] | C11 | C4 | 18800 | 0 | 0
[20 empty] | C11 | C5 | 24500 | 0 | 0
[20 empty] | C11 | C6 | 31200 | 0 | 0
[20 empty] | C11 | C7 | 28600 | 0 | 0
[20 empty] | C11 | C8 | 28900 | 0 | 0
[20 empty] | C11 | C9 | 22400 | 0 | 0
[20 empty] | C11 | C10 | 15700 | 1 | 2600
[20 empty] | C11 | C12 | 18500 | 0 | 0
[20 empty] | C11 | C13 | 29400 | 0 | 0
[20 empty] | C11 | C14 | 31400 | 0 | 0
[20 empty] | C11 | C15 | 48300 | 0 | 0
[20 empty] | C12 | D | 86800 | 1 | 0
[20 empty] | C12 | C1 | 48500 | 0 | 0
[20 empty] | C12 | C2 | 27100 | 0 | 0
[20 empty] | C12 | C3 | 20800 | 0 | 0
[20 empty] | C12 | C4 | 14900 | 0 | 0
[20 empty] | C12 | C5 | 20900 | 0 | 0
[20 empty] | C12 | C6 | 25300 | 0 | 0
[20 empty] | C12 | C7 | 22600 | 0 | 0
[20 empty] | C12 | C8 | 25200 | 0 | 0
[20 empty] | C12 | C9 | 18700 | 0 | 0
[20 empty] | C12 | C10 | 12000 | 0 | 0
[20 empty] | C12 | C11 | 16800 | 0 | 0
[20 empty] | C12 | C13 | 14500 | 0 | 0
[20 empty] | C12 | C14 | 19500 | 0 | 0
[20 empty] | C12 | C15 | 40300 | 0 | 0
[20 empty] | C13 | D | 108000 | 1 | 0
[20 empty] | C13 | C1 | 69300 | 0 | 0
[20 empty] | C13 | C2 | 24700 | 0 | 0
[20 empty] | C13 | C3 | 31900 | 0 | 0
[20 empty] | C13 | C4 | 19500 | 0 | 0
[20 empty] | C13 | C5 | 18400 | 0 | 0
[20 empty] | C13 | C6 | 20400 | 0 | 0
[20 empty] | C13 | C7 | 15000 | 0 | 0
[20 empty] | C13 | C8 | 17400 | 0 | 0
[20 empty] | C13 | C9 | 13700 | 0 | 0
[20 empty] | C13 | C10 | 14500 | 0 | 0
[20 empty] | C13 | C11 | 27800 | 0 | 0
[20 empty] | C13 | C12 | 12900 | 0 | 0
[20 empty] | C13 | C14 | 9500 | 0 | 0
[20 empty] | C13 | C15 | 18200 | 0 | 0
[20 empty] | C14 | D | 97200 | 0 | 0
[20 empty] | C14 | C1 | 58800 | 0 | 0
[20 empty] | C14 | C2 | 21400 | 0 | 0
[20 empty] | C14 | C3 | 34600 | 0 | 0
[20 empty] | C14 | C4 | 22900 | 1 | 1500
[20 empty] | C14 | C5 | 14500 | 0 | 0
[20 empty] | C14 | C6 | 14500 | 0 | 0
[20 empty] | C14 | C7 | 9000 | 0 | 0
[20 empty] | C14 | C8 | 10100 | 0 | 0
[20 empty] | C14 | C9 | 15600 | 0 | 0
[20 empty] | C14 | C10 | 16900 | 0 | 0
[20 empty] | C14 | C11 | 30400 | 0 | 0
[20 empty] | C14 | C12 | 18200 | 0 | 0
[20 empty] | C14 | C13 | 8600 | 0 | 0
[20 empty] | C14 | C15 | 5500 | 0 | 0
[20 empty] | C15 | D | 96300 | 1 | 0
[20 empty] | C15 | C1 | 57900 | 0 | 0
[20 empty] | C15 | C2 | 26200 | 0 | 0
[20 empty] | C15 | C3 | 59200 | 0 | 0
[20 empty] | C15 | C4 | 27800 | 0 | 0
[20 empty] | C15 | C5 | 19400 | 0 | 0
[20 empty] | C15 | C6 | 21800 | 0 | 0
[20 empty] | C15 | C7 | 15100 | 0 | 0
[20 empty] | C15 | C8 | 15100 | 0 | 0
[20 empty] | C15 | C9 | 20500 | 0 | 0
[20 empty] | C15 | C10 | 21800 | 0 | 0
[20 empty] | C15 | C11 | 46200 | 0 | 0
[20 empty] | C15 | C12 | 35500 | 0 | 0
[20 empty] | C15 | C13 | 12800 | 0 | 0
[20 empty] | C15 | C14 | 7800 | 0 | 0

## MEET-Basic_Light
K | 110 | ɵ | 0 | k | 1.27 |  |  | Depot | D | [15 empty] | i | j | dij (km) | xij | yij
a | 0 |  |  | n | 0.0614 |  |  | Customers | C1 | C2 | C3 | C4 | C5 | C6 | C7 | C8 | C9 | C10 | C11 | C12 | C13 | C14 | C15 |  | D | C1 | 40.4 | 1 | 2900
b | 0 |  |  | p | 0 |  |  | Nodes | D | C1 | C2 | C3 | C4 | C5 | C6 | C7 | C8 | C9 | C10 | C11 | C12 | C13 | C14 | C15 | D | C2 | 62.2 | 0 | 0
c | 0.000375 |  |  | q | -0.0011 | [19 empty] | D | C3 | 58 | 1 | 2800
d | 8702 |  |  | r | -0.00235 |  |  |  |  | D C15 C15: Total demand | D | C4 | 66.4 | 0 | 0
e | 0 |  |  | s | 0 |  |  | Demand | 2900 | 1100 | 2800 | 1500 | 3000 | 2500 | 2800 | 3000 | 2900 | 2600 | 1400 | 2700 | 3000 | 1800 | 3000 | 37000 | D | C5 | 64.4 | 1 | 3000
f | 0 |  |  | t | 0 | [19 empty] | D | C6 | 79.1 | 1 | 2500
|  |  |  | u | -1.33 |  |  | Vehicle capacity | 4000 | D C3 C2: Total capacity | D | C7 | 82.7 | 1 | 2800
v (km/h) | 60 | [6 empty] | Vehicle number | 13 | D C3 C2: 52000 | D | C8 | 68.7 | 1 | 3000
[25 empty] | D | C9 | 67.4 | 1 | 4000
er(v) | 336.0333 |  |  | LC(v) | 1.1068 | er(v)*LC(v) | 371.9329 | [17 empty] | D | C10 | 82.2 | 0 | 0
[8 empty] | Total CO2 emission (gram) | 682124.9284 | [15 empty] | D | C11 | 79.8 | 1 | 4000
[8 empty] | Total CO2 emission (kg) | 682.1249 | [15 empty] | D | C12 | 86.6 | 1 | 2700
[8 empty] | Fuel consumption (liter) | 247.4156 | [15 empty] | D | C13 | 78 | 1 | 3000
[25 empty] | D | C14 | 76.1 | 1 | 3300
[8 empty] | 1L=2,757 kg CO2 Heni et al. (2023) | [16 empty] | D | C15 | 98.7 | 1 | 3000
[25 empty] | C1 | D | 38.4 | 1 | 0
[25 empty] | C1 | C2 | 28.1 | 0 | 0
[25 empty] | C1 | C3 | 23.9 | 0 | 0
[25 empty] | C1 | C4 | 32.3 | 0 | 0
[25 empty] | C1 | C5 | 30.4 | 0 | 0
[25 empty] | C1 | C6 | 45 | 0 | 0
[25 empty] | C1 | C7 | 48.6 | 0 | 0
[25 empty] | C1 | C8 | 34.6 | 0 | 0
[25 empty] | C1 | C9 | 33.3 | 0 | 0
[25 empty] | C1 | C10 | 48.1 | 0 | 0
[25 empty] | C1 | C11 | 45.7 | 0 | 0
[25 empty] | C1 | C12 | 52.6 | 0 | 0
[25 empty] | C1 | C13 | 45.9 | 0 | 0
[25 empty] | C1 | C14 | 42 | 0 | 0
[25 empty] | C1 | C15 | 64.6 | 0 | 0
[25 empty] | C2 | D | 69.7 | 1 | 0
[25 empty] | C2 | C1 | 31.3 | 0 | 0
[25 empty] | C2 | C3 | 31.9 | 0 | 0
[25 empty] | C2 | C4 | 18.2 | 0 | 0
[25 empty] | C2 | C5 | 10.5 | 0 | 0
[25 empty] | C2 | C6 | 21.1 | 0 | 0
[25 empty] | C2 | C7 | 24.7 | 0 | 0
[25 empty] | C2 | C8 | 14.7 | 0 | 0
[25 empty] | C2 | C9 | 13.4 | 0 | 0
[25 empty] | C2 | C10 | 18.6 | 0 | 0
[25 empty] | C2 | C11 | 53.7 | 0 | 0
[25 empty] | C2 | C12 | 29.7 | 0 | 0
[25 empty] | C2 | C13 | 26.3 | 0 | 0
[25 empty] | C2 | C14 | 22.1 | 0 | 0
[25 empty] | C2 | C15 | 40.7 | 0 | 0
[25 empty] | C3 | D | 55.9 | 1 | 0
[25 empty] | C3 | C1 | 17.5 | 0 | 0
[25 empty] | C3 | C2 | 15 | 0 | 0
[25 empty] | C3 | C4 | 9 | 0 | 0
[25 empty] | C3 | C5 | 15.7 | 0 | 0
[25 empty] | C3 | C6 | 27.4 | 0 | 0
[25 empty] | C3 | C7 | 22.9 | 0 | 0
[25 empty] | C3 | C8 | 20 | 0 | 0
[25 empty] | C3 | C9 | 18.6 | 0 | 0
[25 empty] | C3 | C10 | 18 | 0 | 0
[25 empty] | C3 | C11 | 26.8 | 0 | 0
[25 empty] | C3 | C12 | 20.6 | 0 | 0
[25 empty] | C3 | C13 | 31.3 | 0 | 0
[25 empty] | C3 | C14 | 27.4 | 0 | 0
[25 empty] | C3 | C15 | 32.6 | 0 | 0
[25 empty] | C4 | D | 66.1 | 1 | 0
[25 empty] | C4 | C1 | 27.8 | 0 | 0
[25 empty] | C4 | C2 | 20.8 | 0 | 0
[25 empty] | C4 | C3 | 7.4 | 0 | 0
[25 empty] | C4 | C5 | 11.3 | 0 | 0
[25 empty] | C4 | C6 | 27 | 0 | 0
[25 empty] | C4 | C7 | 24.3 | 0 | 0
[25 empty] | C4 | C8 | 15.5 | 0 | 0
[25 empty] | C4 | C9 | 18.1 | 0 | 0
[25 empty] | C4 | C10 | 11.4 | 0 | 0
[25 empty] | C4 | C11 | 17.4 | 0 | 0
[25 empty] | C4 | C12 | 14.1 | 0 | 0
[25 empty] | C4 | C13 | 25.1 | 0 | 0
[25 empty] | C4 | C14 | 27.1 | 0 | 0
[25 empty] | C4 | C15 | 32.3 | 0 | 0
[25 empty] | C5 | D | 65.1 | 1 | 0
[25 empty] | C5 | C1 | 26.7 | 0 | 0
[25 empty] | C5 | C2 | 6.2 | 0 | 0
[25 empty] | C5 | C3 | 16.5 | 0 | 0
[25 empty] | C5 | C4 | 9.7 | 0 | 0
[25 empty] | C5 | C6 | 13.6 | 0 | 0
[25 empty] | C5 | C7 | 9.1 | 0 | 0
[25 empty] | C5 | C8 | 6.2 | 0 | 0
[25 empty] | C5 | C9 | 5.1 | 0 | 0
[25 empty] | C5 | C10 | 10.4 | 0 | 0
[25 empty] | C5 | C11 | 24.2 | 0 | 0
[25 empty] | C5 | C12 | 21.3 | 0 | 0
[25 empty] | C5 | C13 | 18.1 | 0 | 0
[25 empty] | C5 | C14 | 13.5 | 0 | 0
[25 empty] | C5 | C15 | 18.8 | 0 | 0
[25 empty] | C6 | D | 77.2 | 1 | 0
[25 empty] | C6 | C1 | 38.8 | 0 | 0
[25 empty] | C6 | C2 | 19 | 0 | 0
[25 empty] | C6 | C3 | 39.4 | 0 | 0
[25 empty] | C6 | C4 | 23.6 | 0 | 0
[25 empty] | C6 | C5 | 16.8 | 0 | 0
[25 empty] | C6 | C7 | 6 | 0 | 0
[25 empty] | C6 | C8 | 10.4 | 0 | 0
[25 empty] | C6 | C9 | 15.8 | 0 | 0
[25 empty] | C6 | C10 | 17.6 | 0 | 0
[25 empty] | C6 | C11 | 31.1 | 0 | 0
[25 empty] | C6 | C12 | 28.1 | 0 | 0
[25 empty] | C6 | C13 | 18.7 | 0 | 0
[25 empty] | C6 | C14 | 14.6 | 0 | 0
[25 empty] | C6 | C15 | 24.6 | 0 | 0
[25 empty] | C7 | D | 76.7 | 1 | 0
[25 empty] | C7 | C1 | 38.4 | 0 | 0
[25 empty] | C7 | C2 | 17.2 | 0 | 0
[25 empty] | C7 | C3 | 29.7 | 0 | 0
[25 empty] | C7 | C4 | 17.7 | 0 | 0
[25 empty] | C7 | C5 | 11 | 0 | 0
[25 empty] | C7 | C6 | 5.4 | 0 | 0
[25 empty] | C7 | C8 | 4.6 | 0 | 0
[25 empty] | C7 | C9 | 9.9 | 0 | 0
[25 empty] | C7 | C10 | 11.7 | 0 | 0
[25 empty] | C7 | C11 | 25.2 | 0 | 0
[25 empty] | C7 | C12 | 22.2 | 0 | 0
[25 empty] | C7 | C13 | 12.8 | 0 | 0
[25 empty] | C7 | C14 | 8.7 | 0 | 0
[25 empty] | C7 | C15 | 13.1 | 0 | 0
[25 empty] | C8 | D | 76.1 | 1 | 0
[25 empty] | C8 | C1 | 37.7 | 0 | 0
[25 empty] | C8 | C2 | 16.2 | 0 | 0
[25 empty] | C8 | C3 | 28.3 | 0 | 0
[25 empty] | C8 | C4 | 16.6 | 0 | 0
[25 empty] | C8 | C5 | 9.9 | 0 | 0
[25 empty] | C8 | C6 | 7.4 | 0 | 0
[25 empty] | C8 | C7 | 4.7 | 0 | 0
[25 empty] | C8 | C9 | 8.8 | 0 | 0
[25 empty] | C8 | C10 | 10.6 | 0 | 0
[25 empty] | C8 | C11 | 24.1 | 0 | 0
[25 empty] | C8 | C12 | 21.1 | 0 | 0
[25 empty] | C8 | C13 | 11.7 | 0 | 0
[25 empty] | C8 | C14 | 8.3 | 0 | 0
[25 empty] | C8 | C15 | 12.6 | 0 | 0
[25 empty] | C9 | D | 89.2 | 0 | 0
[25 empty] | C9 | C1 | 50.8 | 0 | 0
[25 empty] | C9 | C2 | 13.6 | 1 | 1100
[25 empty] | C9 | C3 | 23.3 | 0 | 0
[25 empty] | C9 | C4 | 9.5 | 0 | 0
[25 empty] | C9 | C5 | 7.3 | 0 | 0
[25 empty] | C9 | C6 | 13.7 | 0 | 0
[25 empty] | C9 | C7 | 11 | 0 | 0
[25 empty] | C9 | C8 | 6.9 | 0 | 0
[25 empty] | C9 | C10 | 5.2 | 0 | 0
[25 empty] | C9 | C11 | 19.1 | 0 | 0
[25 empty] | C9 | C12 | 16.1 | 0 | 0
[25 empty] | C9 | C13 | 11.5 | 0 | 0
[25 empty] | C9 | C14 | 15.4 | 0 | 0
[25 empty] | C9 | C15 | 19 | 0 | 0
[25 empty] | C10 | D | 85.6 | 1 | 0
[25 empty] | C10 | C1 | 47.3 | 0 | 0
[25 empty] | C10 | C2 | 15.2 | 0 | 0
[25 empty] | C10 | C3 | 19.7 | 0 | 0
[25 empty] | C10 | C4 | 8 | 0 | 0
[25 empty] | C10 | C5 | 8.9 | 0 | 0
[25 empty] | C10 | C6 | 15.6 | 0 | 0
[25 empty] | C10 | C7 | 12.9 | 0 | 0
[25 empty] | C10 | C8 | 13.2 | 0 | 0
[25 empty] | C10 | C9 | 6.7 | 0 | 0
[25 empty] | C10 | C11 | 15.6 | 0 | 0
[25 empty] | C10 | C12 | 12.6 | 0 | 0
[25 empty] | C10 | C13 | 13.8 | 0 | 0
[25 empty] | C10 | C14 | 15.7 | 0 | 0
[25 empty] | C10 | C15 | 20.9 | 0 | 0
[25 empty] | C11 | D | 84.5 | 0 | 0
[25 empty] | C11 | C1 | 46.1 | 0 | 0
[25 empty] | C11 | C2 | 30.8 | 0 | 0
[25 empty] | C11 | C3 | 29.7 | 0 | 0
[25 empty] | C11 | C4 | 18.8 | 0 | 0
[25 empty] | C11 | C5 | 24.5 | 0 | 0
[25 empty] | C11 | C6 | 31.2 | 0 | 0
[25 empty] | C11 | C7 | 28.6 | 0 | 0
[25 empty] | C11 | C8 | 28.9 | 0 | 0
[25 empty] | C11 | C9 | 22.4 | 0 | 0
[25 empty] | C11 | C10 | 15.7 | 1 | 2600
[25 empty] | C11 | C12 | 18.5 | 0 | 0
[25 empty] | C11 | C13 | 29.4 | 0 | 0
[25 empty] | C11 | C14 | 31.4 | 0 | 0
[25 empty] | C11 | C15 | 48.3 | 0 | 0
[25 empty] | C12 | D | 86.8 | 1 | 0
[25 empty] | C12 | C1 | 48.5 | 0 | 0
[25 empty] | C12 | C2 | 27.1 | 0 | 0
[25 empty] | C12 | C3 | 20.8 | 0 | 0
[25 empty] | C12 | C4 | 14.9 | 0 | 0
[25 empty] | C12 | C5 | 20.9 | 0 | 0
[25 empty] | C12 | C6 | 25.3 | 0 | 0
[25 empty] | C12 | C7 | 22.6 | 0 | 0
[25 empty] | C12 | C8 | 25.2 | 0 | 0
[25 empty] | C12 | C9 | 18.7 | 0 | 0
[25 empty] | C12 | C10 | 12 | 0 | 0
[25 empty] | C12 | C11 | 16.8 | 0 | 0
[25 empty] | C12 | C13 | 14.5 | 0 | 0
[25 empty] | C12 | C14 | 19.5 | 0 | 0
[25 empty] | C12 | C15 | 40.3 | 0 | 0
[25 empty] | C13 | D | 108 | 1 | 0
[25 empty] | C13 | C1 | 69.3 | 0 | 0
[25 empty] | C13 | C2 | 24.7 | 0 | 0
[25 empty] | C13 | C3 | 31.9 | 0 | 0
[25 empty] | C13 | C4 | 19.5 | 0 | 0
[25 empty] | C13 | C5 | 18.4 | 0 | 0
[25 empty] | C13 | C6 | 20.4 | 0 | 0
[25 empty] | C13 | C7 | 15 | 0 | 0
[25 empty] | C13 | C8 | 17.4 | 0 | 0
[25 empty] | C13 | C9 | 13.7 | 0 | 0
[25 empty] | C13 | C10 | 14.5 | 0 | 0
[25 empty] | C13 | C11 | 27.8 | 0 | 0
[25 empty] | C13 | C12 | 12.9 | 0 | 0
[25 empty] | C13 | C14 | 9.5 | 0 | 0
[25 empty] | C13 | C15 | 18.2 | 0 | 0
[25 empty] | C14 | D | 97.2 | 0 | 0
[25 empty] | C14 | C1 | 58.8 | 0 | 0
[25 empty] | C14 | C2 | 21.4 | 0 | 0
[25 empty] | C14 | C3 | 34.6 | 0 | 0
[25 empty] | C14 | C4 | 22.9 | 1 | 1500
[25 empty] | C14 | C5 | 14.5 | 0 | 0
[25 empty] | C14 | C6 | 14.5 | 0 | 0
[25 empty] | C14 | C7 | 9 | 0 | 0
[25 empty] | C14 | C8 | 10.1 | 0 | 0
[25 empty] | C14 | C9 | 15.6 | 0 | 0
[25 empty] | C14 | C10 | 16.9 | 0 | 0
[25 empty] | C14 | C11 | 30.4 | 0 | 0
[25 empty] | C14 | C12 | 18.2 | 0 | 0
[25 empty] | C14 | C13 | 8.6 | 0 | 0
[25 empty] | C14 | C15 | 5.5 | 0 | 0
[25 empty] | C15 | D | 96.3 | 1 | 0
[25 empty] | C15 | C1 | 57.9 | 0 | 0
[25 empty] | C15 | C2 | 26.2 | 0 | 0
[25 empty] | C15 | C3 | 59.2 | 0 | 0
[25 empty] | C15 | C4 | 27.8 | 0 | 0
[25 empty] | C15 | C5 | 19.4 | 0 | 0
[25 empty] | C15 | C6 | 21.8 | 0 | 0
[25 empty] | C15 | C7 | 15.1 | 0 | 0
[25 empty] | C15 | C8 | 15.1 | 0 | 0
[25 empty] | C15 | C9 | 20.5 | 0 | 0
[25 empty] | C15 | C10 | 21.8 | 0 | 0
[25 empty] | C15 | C11 | 46.2 | 0 | 0
[25 empty] | C15 | C12 | 35.5 | 0 | 0
[25 empty] | C15 | C13 | 12.8 | 0 | 0
[25 empty] | C15 | C14 | 7.8 | 0 | 0